## 扉-1 招标工程量清单扉页
| 鄂东医疗集团市妇幼保健院门前道口扩宽工程 |  |  |  | 工程
招 标 工 程 量 清 单
招 标 人： |  |  | 造价咨询人：
|  | （单位盖章） |  | (单位资质专用章)
法定代表人 或其授权人： |  |  | 法定代表人 或其授权人：
|  | (签字或盖章) |  | (签字或盖章)
编 制 人： |  |  | 复 核 人：
|  | (造价人员签字盖专用章) |  | (造价工程师签字盖专用章)
编制时间： |  | 年 月 日 | 复核时间： | 年 月 日

## 表-08 分部分项工程和单价措施项目清单与计价表
分部分项工程和单价措施项目清单与计价表
工程名称：鄂东医疗集团市妇幼保健院门前道口扩宽工程 | [6 empty] | 第 1 页 共 2 页
序号 | 项目编码 | 项目名称 | 项目特征描述 | 计量单位 | 工程量 | 金额（元）
[6 empty] | 综合单价 |  | 合价 | 其中
暂估价
整个项目
1 | 050102001001 | 移栽乔木 | 1.种类:银杏 2.起挖、栽植苗木 3.苗木支撑、绕树干、养护 4.投标人踏勘现场后自主报价 | 株 | 3
2 | 050102002001 | 移栽灌木 | 1.种类:花石榴 2.起挖、栽植苗木 3.苗木养护 4.投标人踏勘现场后自主报价 | 株 | 7
3 | 050102002002 | 移栽灌木 | 1.种类:龙柏球 2.起挖、栽植苗木 3.苗木养护 4.投标人踏勘现场后自主报价 | 株 | 1
4 | 050102007001 | 移栽色带 | 1.种类:红叶石楠 2.起挖、栽植苗木 3.苗木养护 4.投标人踏勘现场后自主报价 | m2 | 53.2
5 | 040101001001 | 挖一般土方 | 1.部位:花坛 2.土壤类别:综合报价 | m3 | 70.24
6 | 040103002001 | 余方弃置 | 1.废弃料品种:花坛内渣土 2.运距:投标人自主报价 | m3 | 70.24
7 | 041001005001 | 拆除侧、平(缘）石 | 1.部位:花坛 2.拆除侧石 | m | 62.4
8 | 040204004001 | 安砌侧(平、缘）石 | 1.部位:花坛 2.材料品种、规格:混凝土立缘石（利用原有） | m | 12
9 | 040103002002 | 余方弃置 | 1.废弃料品种:混凝土立缘石，路灯基墩 2.运距:投标人自主报价 | m3 | 6.91
10 | 010403004001 | 片石挡土墙 | 1.石料种类、规格:片石 2.勾缝要求:勾平缝 3.砂浆强度等级、配合比:干混砌筑砂浆 DM M10 | m3 | 2.4
11 | 041001008001 | 拆除混凝土结构 | 1.部位:路灯基墩 | m3 | 0.86
12 | 010501001001 | 路灯基础 | 1.混凝土强度等级:C30 2.部位:路灯基础 | m3 | 0.86
13 | 040805001001 | 拆除路灯 | 1.拆除路灯 | 套 | 1
14 | 040805001002 | 安装路灯 | 1.安装路灯（利用原有） | 套 | 1
本页小计
分部分项工程和单价措施项目清单与计价表
工程名称：鄂东医疗集团市妇幼保健院门前道口扩宽工程 | [6 empty] | 第 2 页 共 2 页
序号 | 项目编码 | 项目名称 | 项目特征描述 | 计量单位 | 工程量 | 金额（元）
[6 empty] | 综合单价 |  | 合价 | 其中
暂估价
15 | 04B001 | 路灯接线、埋线管迁移安装费用 | 1.路灯接线、埋线管迁移安装 2.投标人自主报价 | 项 | 1
16 | 040203007001 | 水泥混凝土 | 1.混凝土强度等级:C30 2.厚度:20cm 3.养护、锯缝机切缝 | m2 | 79.16
17 | 040203007002 | 水泥混凝土 | 1.混凝土强度等级:C30 2.厚度:22cm 3.养护、锯缝机切缝 | m2 | 79.16
18 | 040203006001 | 沥青混凝土 | 1.沥青品种:沥青混凝土 中粒式 AC-16C 2.厚度:6cm 3.透层:乳化沥青 1kg/m2 | m2 | 79.16
19 | 040203006002 | 沥青混凝土 | 1.沥青品种:沥青混凝土 细粒式 AC-13C 2.厚度:5cm 3.黏层:乳化沥青 0.3kg/m2 | m2 | 79.16
20 | 041106001001 | 大型机械设备进出场及安拆 | 1.大型机械设备进出场及安拆 | 台．次 | 1
分部小计
措施项目
分部小计
本页小计
合 计

## 表-12-4 计日工表
计日工表
工程名称：鄂东医疗集团市妇幼保健院门前道口扩宽工程 |  |  |  |  | 第 1 页 共 1 页
编号 | 项目名称 | 单位 | 暂定数量 | 单价(元) |  | 合价（元）
1 | 人工
1.1
人工小计
2 | 材料
2.1
材料小计
3 | 施工机具使用费
3.1
施工机具使用费小计
4 | 费用
总 计