## 会讨清单
黄石市妇幼保健院401会议室设备增补清单
序号 | 产品描述名称 | 技术参数 | 品牌 | 产品型号 | 备注识别 | 数量 | 单位 | 说明
1 | 会议系统主机 | 产品特点 1.LX采用统一8芯航空插头，包括扩展主机接口。 2.按键式数字Volume (0dB/-3Db/-5 dB/-10 dB/-15 dB ); Base(+6dB/+2 dB/0dB/-2dB-6dB); Treble(+6 dB/+2 dB/0 dB/-2dB/-6dB)可调。 3.具有四种会议模式：FFIO（先进先出模式）；NORMAL（普通模式）；FREE(自由模式)；APPLY（申请发言）。 4.发言人数限制功能：发言单元数量1、2、4、6可调，主席单元不受限制。 5.超强的扩展限制功能；主机最多可连接128台发言单元，通过扩展最多可接入4096台发言单元。 6."手拉手"电缆串接模式，便于安装和维护。 7.音频处理采用数字均衡模块、降噪处理模块，使声音清晰透澈；两路音频输入，四路音频输出，连接周边设备。 8.具有2组原音通道输出，可连接功放对发言者的讲话进行放大输出，也可连接卡座进行录音。 9.具有2组录音通道输出，可以接设备进行录音。 10.具有投票功能及数据管理功能，可与PC控制软件，其它会议系统、中控系统等设备配合使用，实现现代高科技会议。 11.配合电话耦合器可以进行远程电话会议。 12.配合摄像跟踪系统可实现视像自动跟踪功能。 13.通过3500V的耐高压测试。 14.外壳采用金属材料，线路与外壳都加强了与地线的连接，保证具备可抗静电8000V的能力。 15.主机可安装在19英寸标准机柜上，便于摆放及设备维护。 技术参数 1.输入电源：～90-132V/180-264V 50/60Hz by switch 2.话筒容量：≤4096 3.通道数量：1 CH 4.频率响应：30Hz ~ 20KHz 5.信噪比：>72 dB(A) 6.通道串音：>80 dB 7.总谐波失真：<0.05% 8.音频输入：LINE IN: 775mV 非平衡；MIC IN : 50mV 非平衡 9.音频输出：LINE OUT : 1V 非平衡；REC OUT: 200mV 非平衡 10.输出负载：>1KΩ 11.串口：连接电脑和摄像跟踪主机 12.静态功耗：10W 13.输出功耗：340W 14.连接方式：专用电缆（8 芯） 15.接头可靠性：可靠 16.工作温度：-10℃~+60℃ 17.工作湿度：20%～80%相对湿度，无结露 18.安装方式：19英寸标准机柜 19.重量：3Kg 20.尺寸(LxWxH)：484 x 305 x 88mm 21.颜色：黑色 | itc | TS-0604M | TS-0604M | 1 | 台
2 | 数字会议系统 | 技术参数： 1.软件内嵌于会议系统主机设备，应用于对全数字会议系统音频传输软件的管理或控制。 2.支持中英文语言管理界面。 3.支持同声传译功能。 4.内置DSP音频处理技术，支持EQ均衡调节音频处理能力。 5.支持48KHz采样率音频处理能力。 6.支持话筒管理能力，通过不同的模式限制话筒发言数量，保障会场发言秩序。 7.软件支持根据话筒ID提供不同的代码编号给中控系统，与中控系统对接后，可实现摄像自动跟踪功能。 | itc | V1.0 | TS-0604M内嵌 | 1 | 套
3 | 会议话筒 | 功能特点 1.采用全新数控化设计。 2.麦克风具有发言，红色灯环亮时，表示正在发言。绿色灯环亮时，表示申请等待发言。 3.采用实体按键，保证可靠稳定的触发。 4.主席单元不受话筒模式和发言人数限制。 5.主席机具有全权控制会议秩序的优先功能。单元于回路中任意位置，“手拉手”电缆串接模式，便于安装和维护。 6.可绕式电容麦克风杆，专业大心型电容咪芯，极高的感度和语音清晰度，并带发言环形红、绿双色指示灯。 7.单元由系统主机供电，输入电压24V为安全范围。 8.单元采用8芯线“T”型连接。 9.具有两组3.5mm立体声输出插座，可做录音及连接耳机用。 10.内置高保真扬声器，并具有音量调节，具有抑制啸叫功能，当话筒打开时，内置的扬声器会自动关闭。 11.具有讨论发言/自动视像跟踪功能。 技术参数 1.麦克风类型：心型指向性驻极体 2.频率响应：80Hz～16KHz 3.麦克风输入阻抗：680Ω 4.灵敏度：-41±1.5dB (0dB=1V/Pa,at 1KHz) 5.最大SPL：120dB 6.信噪比：>80dB(A) 7.串扰：>70dB 8.动态范围：>80dB 9.THD：<0.1% 10.最大功耗：2W 11.耳机负载：8-32Ω 12.耳机音量：最大40mW 13.耳机接口：3.5mm单声道插口 14.连接头：自带1.8米航空8芯 15.手拉手扩展口：提供 16.供电方式：主机供电DC24V 17.颜色：黑色 18.重量：0.86Kg 19.咪杆高度：409mm黑色 20.尺寸(LxWxH)：144×128×62 mm 21.安装方式：桌面式 | itc | TS-0602 | TS-0602 | 1 | 台 | 主席单元
4 | 会议主席控制内嵌软件 | 技术参数： 1.软件内嵌于会议主席单元设备，应用于实现会议系统话筒单元的发言及管理。 2.主席权限具备有发起签到、投票表决等的能力。 3.主席单元机具备有优先权功能，可以让其他代表单元机关闭话筒、可批准或拒绝其他代表单元发言的申请。 4.支持手拉手模式扩展连接。 5.支持指示灯显示发言状态，红色灯亮时，正在发言。 6.支持自动摄像跟踪功能，触发发言按键时，可驱动本机ID代码发送给主机。 | itc | V1.2 | TS-0602内嵌 | 1 | 套
5 | 会议话筒 | 功能特点 1. 采用全新数控化设计。 2. 麦克风具有发言，红色灯环亮时，表示正在发言。绿色灯环亮时，表示申请等待发言。 3. 按键实体按键设计，操作时保证会场无敲击声，不会乱触发，整体外观方便美观。 4. 可绕式电容麦克风杆，专业大心型电容咪芯，极高的感度和语音清晰度，并带发言环形红、绿双色指示灯。 5. 单元由系统主机供电，输入电压24V为安全范围。 6. 单元采用8芯线“T”型连接。 7. 具有两组3.5mm立体声输出插座，可做录音及连接耳机用。 8. 内置高保真扬声器，并具有音量调节，具有抑制啸叫功能，当话筒打开时，内置的扬声器会自动关闭。 9. 具有讨论发言/自动视像跟踪功能。 技术参数 1.麦克风类型：心型指向性驻极体 2.频率响应：80Hz～16KHz 3.麦克风输入阻抗：680Ω 4.灵敏度：-41±1.5dB (0dB=1V/Pa,at 1KHz) 5.最大SPL：120dB 6.信噪比：>80dB(A) 7.串扰：>70dB 8.动态范围：>80dB 9.THD：<0.1% 10.最大功耗：2W 11.耳机负载：8-32Ω 12.耳机音量：最大40mW 13.耳机接口：3.5mm单声道插口 14.连接头：自带1.8米航空8芯 15.手拉手扩展口：提供 16.供电方式：主机供电DC24V 17.颜色：黑色 18.重量：0.86Kg 19.咪杆高度：409mm黑色 20.尺寸(LxWxH)：144×128×62 mm 21.安装方式：桌面式 | itc | TS-0602A | TS-0602A | 8 | 台 | 代表单元
6 | 全数字会议系统音频传输内嵌软件 | 技术参数： 1.软件内嵌于会议代表单元设备，应用于实现会议系统话筒单元的发言及管理。 2.话筒单元受控于主机软件管理，限制话筒发言数量及秩序。 3.支持在会议时，申请模式下，可向主席单元申请发言，绿色灯环亮时，表示申请等待发言。 4.支持手拉手模式扩展连接。 5.支持自动摄像跟踪功能，触发发言按键时，可驱动本机ID代码发送给主机。 | itc | V2.25 | TS-0602A内嵌 | 8 | 套
黄石市妇幼保健院五号楼三楼报告厅设备增补清单
1 | 话筒 | 技术参数： 1.LX换能方式：电容式 2.咪杆数量：双咪杆 3.频率响应：60Hz-16kHz 4.指向性：超心型指向 5.输出阻抗（欧姆）：1200Ω平衡 6.灵敏度：-35dB 7.信噪比：65dB 8.最大声压级：135dB 9.总谐波失真：1% 10.咪杆长度：240mm 11.底座尺寸：145x110x47mm 12.供电电压：幻象48V 13.净重：1.545kg 14.状态指示灯：开启后按键、咪杆指示灯呈绿色 15.其他：铁座、抗手机、电磁、高频干扰 | itc | TS-301DM2 | TS-301DM2 | 1 | 台
此次设备增补包含施工费、材料费、需按甲方要求安装